## LS1043 GPIO List
Pin | Signal | Function A | Function B | Function C | Function D | Function E | Function F | V0.10 Net name | Type | Voltage | Power | External | V0.10 Note | PASS / FAIL | Remark
N1 | IIC1_SCL | IIC1_SCL | [5 empty] | I2C1_SCL | O | 3.3V | DVdd | Pull High | I2C Clock Bus | PASS
M1 | IIC1_SDA | IIC1_SDA | [5 empty] | I2C1_SDA | I/O | 3.3V | DVdd | Pull High | I2C Data Bus | PASS
D8 | IFC_A16/QSPI_A_CS0 | IFC_A16 | QSPI_A_CS0 |  |  |  |  | QSPI_A_CS0 | O | 1.8V | OVdd | Pull High | QSPI Chip Select (Connects CPU & QSPI FLASH) | PASS
C8 | IFC_A17/QSPI_A_CS1 | IFC_A17 | QSPI_A_CS1 | [10 empty] | N/A
C9 | IFC_A18/QSPI_A_SCK | IFC_A18 | QSPI_A_SCK |  |  |  |  | QSPI_A_SCK | O | 1.8V | OVdd | Pull High | QSPI Clock (Connects CPU & QSPI FLASH) | PASS
D10 | IFC_A19/QSPI_B_CS0 | IFC_A19 | QSPI_B_CS0 | [10 empty] | N/A
C10 | IFC_A20/QSPI_B_CS1 | IFC_A20 | QSPI_B_CS1 | [10 empty] | N/A
D11 | IFC_A22/QSPI_A_DATA0/ IFC_WP1_B | IFC_A22 | QSPI_A_DATA0 | IFC_WP1_B |  |  |  | QSPI_A_DATA0 | I/O | 1.8V | OVdd | Wired | QSPI Data0 (Connects CPU & QSPI FLASH) | PASS
C12 | IFC_A23/QSPI_A_DATA1/ IFC_WP2_B | IFC_A23 | QSPI_A_DATA1 | IFC_WP2_B |  |  |  | QSPI_A_DATA1 | I/O | 1.8V | OVdd | Wired | QSPI Data1 (Connects CPU & QSPI FLASH) | PASS
D13 | IFC_A24/QSPI_A_DATA2/ IFC_WP3_B | IFC_A24 | QSPI_A_DATA2 | IFC_WP3_B |  |  |  | QSPI_A_DATA2 | I/O | 1.8V | OVdd | Wired | QSPI Data2 (Connects CPU & QSPI FLASH) | PASS
| CFG_RCW_SRC[0:8] | [11 empty] | 8 bit,2KB/page, 64 page/block
A12 | cfg_rcw_src0/IFC_AD08 | [6 empty] | IFC_AD8 | I/O | 1.8V | Ovdd | 0 | Boot by QSPI FLASH = 0_0100_010x | N/A
A13 | cfg_rcw_src1/IFC_AD09 | [6 empty] | IFC_AD9 | I/O | 1.8V | Ovdd | 0 |  | N/A
B14 | cfg_rcw_src2/IFC_AD10 | [6 empty] | IFC_AD10 | I/O | 1.8V | Ovdd | 1 |  | N/A
A14 | cfg_rcw_src3/IFC_AD11 | [6 empty] | IFC_AD11 | I/O | 1.8V | Ovdd | 0 |  | N/A
B15 | cfg_rcw_src4/IFC_AD12 | [6 empty] | IFC_AD12 | I/O | 1.8V | Ovdd | 0 |  | N/A
A15 | cfg_rcw_src5/IFC_AD13 | [6 empty] | IFC_AD13 | I/O | 1.8V | Ovdd | 0 |  | N/A
A16 | cfg_rcw_src6/IFC_AD14 | [6 empty] | IFC_AD14 | I/O | 1.8V | Ovdd | 1 |  | N/A
A17 | cfg_rcw_src7/IFC_AD15 | [6 empty] | IFC_AD15 | I/O | 1.8V | Ovdd | 0 | 0 for bad block in page 0/1 1 for bad block in page 0 or last pae | N/A
C19 | cfg_rcw_src8/IFC_CLE | [6 empty] | IFC_CLE | O | 1.8V | Ovdd | 0 | 0 for ECC disable 1 for 4 bit ECC per 520B Wire to NAND | TBC
CFG_ENG_USE[0:2]
C15 | cfg_eng_use0/IFC_WE0_B | [6 empty] | IFC_WE_B | O | 1.8V | Ovdd | Pull High | 0 for DIFF_SYSCLK 1 for single end SYSCLK Wire to NAND | TBC
C18 | cfg_eng_use1/IFC_OE_B | [6 empty] | IFC_OE_B | O | 1.8V | Ovdd | Pull High | Wire to NAND | TBC
D19 | cfg_eng_use2/IFC_WP0_B | [6 empty] | IFC_WP_B | O | 1.8V | Ovdd | Pull High | Wire to NAND | TBC
CFG_SOC_USE
E9 | GPIO1_13/ASLEEP | ASLEEP | [6 empty] | O | 1.8V | OVdd | TP |  | Fail | Always 0 無法控制output Migrate to GPIO3_26
CFG_GPINPUT[0:3]
B8 | cfg_gpinput0/IFC_AD00 | [6 empty] | IFC_AD0 | I/O | 1.8V | Ovdd | Wired | Wire to NAND | TBC
A8 | cfg_gpinput1/IFC_AD01 | [6 empty] | IFC_AD1 | I/O | 1.8V | Ovdd | Wired | Wire to NAND | TBC
B9 | cfg_gpinput2/IFC_AD02 | [6 empty] | IFC_AD2 | I/O | 1.8V | Ovdd | Wired | Wire to NAND | TBC
A9 | cfg_gpinput3/IFC_AD03 | [6 empty] | IFC_AD3 | I/O | 1.8V | Ovdd | Wired | Wire to NAND | TBC
A10 | cfg_gpinput4/IFC_AD04 | [6 empty] | IFC_AD4 | I/O | 1.8V | Ovdd | Wired | Wire to NAND | TBC
B11 | cfg_gpinput5/IFC_AD05 | [6 empty] | IFC_AD5 | I/O | 1.8V | Ovdd | Wired | Wire to NAND | TBC
A11 | cfg_gpinput6/IFC_AD06 | [6 empty] | IFC_AD6 | I/O | 1.8V | Ovdd | Wired | Wire to NAND | TBC
B12 | cfg_gpinput7/IFC_AD07 | [6 empty] | IFC_AD7 | I/O | 1.8V | Ovdd | Wired | Wire to NAND | TBC
CFG_DRAM_TYPE
C11 | IFC_A21/QSPI_B_SCK/ cfg_dram_type | IFC_A21 | QSPI_B_SCK |  |  |  |  | cfg_dram_type | I/O | 1.8V | Ovdd | Pull Low | 0 for DDR4 1 for DDR3 | N/A
CFG_IFC_TE
E14 | cfg_ifc_te/IFC_TE | [6 empty] | IFC_TE | I/O | 1.8V | Ovdd | Test Point | 0 for IFC drives logic 1 for TE assertion 1 for IFC drives logic 1 for TE assertion Reserve the test point for test | N/A
F16 | GPIO1_14/RTC | RTC | [5 empty] | CPU_WDI_18 | O | 1.8V | OVdd | Pull High | Watchdog pulse output | PASS
H1 | GPIO1_15/UART1_SOUT | UART1_SOUT | [5 empty] | UART1_TX0 | O | 3.3V | DVdd | Wired | UART TX data for debug header | PASS
L2 | GPIO1_16/UART2_SOUT/ LPUART1_SOUT/FTM4_CH0 | UART2_SOUT | LPUART1_SOUT | FTM4_CH0 |  |  |  | UART2_TX0 | O | 3.3V | DVdd | Pull High | UART TX data for GPS | PASS
H2 | GPIO1_17/UART1_SIN | UART1_SIN | [5 empty] | UART1_RX0 | I | 3.3V | DVdd | Wired | UART RX data for debug header | PASS
K1 | GPIO1_18/UART2_SIN/ FTM4_CH1/LPUART1_SIN | UART2_SIN | FTM4_CH1 | LPUART1_SIN |  |  |  | UART2_RX0 | O | 3.3V | DVdd | Pull High | UART RX data for GPS | PASS
J2 | GPIO1_19/UART1_RTS_B/ UART3_SOUT/ LPUART2_SOUT/FTM4_CH2 | UART1_RTS_B | UART3_SOUT | LPUART2_SOUT | FTM4_CH2 |  |  | UART3_TX0 | O | 3.3V | DVdd | Wired | UART TX data for Powermeter | PASS
L1 | GPIO1_20/UART2_RTS_B/ UART4_SOUT/ LPUART4_SOUT/FTM4_CH3/ LPUART1_RTS_B | UART2_RTS_B | UART4_SOUT | LPUART4_SOUT | FTM4_CH3 | LPUART1_RTS_B |  | STATUS_LED_R | O | 3.3V | DVdd | Pull High | Status Red LED; Active High | PASS
J1 | GPIO1_21/UART1_CTS_B/ UART3_SIN/FTM4_CH4/ LPUART2_SIN | UART1_CTS_B | UART3_SIN | FTM4_CH4 | LPUART2_SIN |  |  | UART3_RX0 | I | 3.3V | DVdd | Pull High | UART RX data for Powermeter | PASS
M2 | GPIO1_22/UART2_CTS_B/ UART4_SIN/FTM4_CH5/ LPUART1_CTS_B/ LPUART4_SIN | UART2_CTS_B | UART4_SIN | FTM4_CH5 | LPUART1_CTS_B | LPUART4_SIN |  | STATUS_LED_G | O | 3.3V | DVdd | Pull High | Status Green LED; Active High | PASS
J3 | GPIO1_23/IRQ03/FTM3_CH7/ TDMB_TSYNC/ UC3_RTSB_TXEN | IRQ03 | FTM3_CH7 | TDMB_TSYNC | UC3_RTSB_TXEN |  |  | PHY1_RSTN | O | 3.3V | DVdd | Pull High | Active Low | PASS
J4 | GPIO1_24/IRQ04/FTM3_CH0/ TDMA_RXD/UC1_RXD7/ TDMA_TXD | IRQ04 | FTM3_CH0 | TDMA_RXD | UC1_RXD7 | TDMA_TXD |  | PHY2_RSTN | O | 3.3V | DVdd | Pull High | Active Low | PASS
J5 | GPIO1_25/IRQ05/FTM3_CH1/ TDMA_RSYNC/ UC1_CTSB_RXDV | IRQ05 | FTM3_CH1 | TDMA_RSYNC | UC1_CTSB_RXDV |  |  | PHY3_RSTN | O | 3.3V | DVdd | Pull High | Active Low | PASS
K5 | GPIO1_26/IRQ06/FTM3_CH2/ TDMA_RXD_EXC/ TDMA_TXD/UC1_TXD7 | IRQ06 | FTM3_CH2 | TDMA_RXD_EXC | TDMA_TXD | UC1_TXD7 |  | RST_PCIE0_N | O | 3.3V | DVdd | Pull High | Active Low | PASS
L5 | GPIO1_27/IRQ07/FTM3_CH3/ TDMA_TSYNC/ UC1_RTSB_TXEN | IRQ07 | FTM3_CH3 | TDMA_TSYNC | UC1_RTSB_TXEN |  |  | RST_PCIE1_N | O | 3.3V | DVdd | Pull High | Active Low | PASS
M5 | GPIO1_28/IRQ08/FTM3_CH4/ TDMB_RXD/UC3_RXD7/ TDMB_TXD | IRQ08 | FTM3_CH4 | TDMB_RXD | UC3_RXD7 | TDMB_TXD |  | RST_PCIE2_N | O | 3.3V | DVdd | Pull High | Active Low | PASS
N5 | GPIO1_29/IRQ09/FTM3_CH5/ TDMB_RSYNC/ UC3_CTSB_RXDV | IRQ09 | FTM3_CH5 | TDMB_RSYNC | UC3_CTSB_RXDV |  |  | RADIO_LED_G | O | 3.3V | DVdd | Pull High | Radio Green LED; Active High | PASS
P4 | GPIO1_30/IRQ10/FTM3_CH6/ TDMB_RXD_EXC/ TDMB_TXD/UC3_TXD7 | IRQ10 | FTM3_CH6 | TDMB_RXD_EXC | TDMB_TXD | UC3_TXD7 |  | RADIO_LED_R | O | 3.3V | DVdd | Pull High | Radio Red LED; Active High | PASS
V5 | GPIO1_31/IRQ11 | IRQ11 | [6 empty] | O | 2.5V | LVdd | Pull High |  | PASS
T3 | GPIO2_00/SPI_CS0_B/ SDHC_DAT4/SDHC_VS | SPI_CS0_B | SDHC_DAT4 | SDHC_VS |  |  |  | SD_DATA4 | O | 1.8V | OVdd | Pull High |  | TBC
T5 | GPIO2_01/SPI_CS1_B/ SDHC_DAT5/ SDHC_CMD_DIR | SPI_CS1_B | SDHC_DAT5 | SDHC_CMD_DIR |  |  |  | SD_DATA5 | O | 1.8V | OVdd | Pull High |  | Fail | Always 0 無法控制output Migrate to GPIO2_12
U5 | GPIO2_02/SPI_CS2_B/ SDHC_DAT6/ SDHC_DAT0_DIR | SPI_CS2_B | SDHC_DAT6 | SDHC_DAT0_DIR |  |  |  | SD_DATA6 | O | 1.8V | OVdd | Pull High |  | Fail | Always 0 無法控制output Migrate to GPIO2_14 or 15
U3 | GPIO2_03/SPI_CS3_B/ SDHC_DAT7/ SDHC_DAT123_DIR | SPI_CS3_B | SDHC_DAT7 | SDHC_DAT123_DIR |  |  |  | SD_DATA7 | O | 1.8V | OVdd | Pull High |  | Fail | Always 0 無法控制output Migrate to GPIO2_14 or 15
P2 | GPIO2_04/SDHC_CMD/ LPUART3_SOUT/FTM4_CH6 | SDHC_CMD | LPUART3_SOUT | FTM4_CH6 |  |  |  | SD_CMD | O | 1.8V | EVdd | Pull High |  | PASS
P1 | GPIO2_05/SDHC_DAT0/ FTM4_CH7/LPUART3_SIN | SDHC_DAT0 | FTM4_CH7 | LPUART3_SIN |  |  |  | SD_DATA0 | O | 1.8V | EVdd | Pull High |  | PASS
R2 | GPIO2_06/SDHC_DAT1/ LPUART5_SOUT/ FTM4_FAULT/ LPUART2_RTS_B | SDHC_DAT1 | LPUART5_SOUT | FTM4_FAULT | LPUART2_RTS_B |  |  | SD_DATA1 | O | 1.8V | EVdd | Pull High |  | PASS
R1 | GPIO2_07/SDHC_DAT2/ LPUART2_CTS_B/ LPUART5_SIN/ FTM4_EXTCLK | SDHC_DAT2 | LPUART2_CTS_B | LPUART5_SIN | FTM4_EXTCLK |  |  | SD_DATA2 | O | 1.8V | EVdd | Pull High |  | PASS
T1 | GPIO2_08/SDHC_DAT3/ LPUART6_SOUT/ FTM4_QD_PHA/ LPUART3_RTS_B | SDHC_DAT3/ | LPUART6_SOUT | FTM4_QD_PHA | LPUART3_RTS_B |  |  | SD_DATA3 | O | 1.8V | EVdd | Pull High |  | PASS
P3 | GPIO2_09/SDHC_CLK/ LPUART3_CTS_B/ LPUART6_SIN/ FTM4_QD_PHB | SDHC_CLK/ | LPUART3_CTS_B | LPUART6_SIN | FTM4_QD_PHB |  |  | SOC_SD_CLK | O | 1.8V | EVdd | Wired |  | PASS
A19 | GPIO2_10/IFC_CS1_B/ FTM7_CH0 | IFC_CS1_B | FTM7_CH0 |  |  |  |  | SD_RESET | O | 1.8V | OVdd | Pull High | Active Low | PASS
D20 | GPIO2_11/IFC_CS2_B/ FTM7_CH1 | IFC_CS2_B | FTM7_CH1 |  |  |  |  | CPU_PSE1 | O | 1.8V | OVdd | Pull High | PSE Port1; Active High | PASS
C20 | GPIO2_12/IFC_CS3_B/ QSPI_B_DATA3/ FTM7_EXTCLK | IFC_CS3_B | QSPI_B_DATA3 | FTM7_EXTCLK |  |  |  | CPU_PSE2 | I/O | 1.8V | OVdd | Pull High | PSE Port2; Active High | PASS
B18 | GPIO2_13/IFC_PAR0/ QSPI_B_DATA0/FTM6_CH0 | IFC_PAR0 | QSPI_B_DATA0 | FTM6_CH0 |  |  |  | CPU_PSE3 | O | 1.8V | OVdd | Pull High | PSE Port3; Active High | PASS
D17 | GPIO2_14/IFC_PAR1/ QSPI_B_DATA1/FTM6_CH1 | IFC_PAR1 | QSPI_B_DATA1 | FTM6_CH1 |  |  |  | CPU_PSE4 | I/O | 1.8V | OVdd | Pull High | PSE Port4; Active High | PASS
E17 | GPIO2_15/IFC_PERR_B/ QSPI_B_DATA2/ FTM6_EXTCLK | IFC_PERR_B | QSPI_B_DATA2 | FTM6_EXTCLK |  |  |  | CPU_PSE5 | I/O | 1.8V | OVdd | Pull High | PSE Port5; Active High | PASS
C13 | GPIO2_25/IFC_A25/ QSPI_A_DATA3/FTM5_CH0/ IFC_CS4_B/IFC_RB2_B | IFC_A25 | QSPI_A_DATA3 | FTM5_CH0 | IFC_CS4_B | IFC_RB2_B |  | QSPI_A_DATA3 | I/O | 1.8V | OVdd | Floating | QSPI Data3 (Connects CPU & QSPI FLASH) | PASS
D14 | GPIO2_26/IFC_A26/ FTM5_CH1/IFC_CS5_B/ IFC_RB3_B | IFC_A26 | FTM5_CH1 | IFC_CS5_B | IFC_RB3_B |  |  |  | O | 1.8V | OVdd | TP |  | Fail | Migrate to GPIO3_21 無法control
C14 | GPIO2_27/IFC_A27/ FTM5_EXTCLK/IFC_CS6_B | IFC_A27 | FTM5_EXTCLK | IFC_CS6_B |  |  |  |  | O | 1.8V | OVdd | TP |  | Fail | Migrate to GPIO3_27 無法control
Y5 | GPIO3_00/EMI1_MDC | EMI1_MDC | [5 empty] | ETHMDC | O | 2.5V | LVdd | Pull High | EMI1 Management Data Clock | PASS
W5 | GPIO3_01/EMI1_MDIO | EMI1_MDIO | [5 empty] | EMI1_MDIO_2P5 | I/O | 2.5V | LVdd | Pull High | EMI1 Management Data In/Out | PASS
V3 | GPIO3_02/EC1_TXD3/ FTM1_CH5 | EC1_TXD3 | FTM1_CH5 |  |  |  |  | EC1_TXD3 | O | 2.5V | LVdd | Wired | EC1 RGMII Transmit Data | TBC
V4 | GPIO3_03/EC1_TXD2/ FTM1_CH7 | EC1_TXD2 | FTM1_CH7 |  |  |  |  | EC1_TXD2 | O | 2.5V | LVdd | Wired | EC1 RGMII Transmit Data | TBC
W3 | GPIO3_04/EC1_TXD1/ FTM1_CH3 | EC1_TXD1 | FTM1_CH3 |  |  |  |  | EC1_TXD1 | O | 2.5V | LVdd | Wired | EC1 RGMII Transmit Data | TBC
Y3 | GPIO3_05/EC1_TXD0/ FTM1_CH2 | EC1_TXD0 | FTM1_CH2 |  |  |  |  | EC1_TXD0 | O | 2.5V | LVdd | Wired | EC1 RGMII Transmit Data | TBC
Y4 | GPIO3_06/EC1_TX_EN/ FTM1_FAULT | EC1_TX_EN | FTM1_FAULT |  |  |  |  | EC1_TXEN | O | 2.5V | LVdd | Wired | EC1 RGMII Transmit Enable | TBC
U4 | GPIO3_07/EC1_GTX_CLK/ FTM1_EXTCLK | EC1_GTX_CLK | FTM1_EXTCLK |  |  |  |  | EC1_TXCLK | O | 2.5V | LVdd | Wired | EC1 RGMII Transmit Clock | TBC
AA3 | GPIO3_08/EC1_GTX_CLK125 | EC1_GTX_CLK125 | [5 empty] | EC1_GTX_CLK125 | I | 2.5V | LVdd | Wired | EC1 RGMII Reference Clock | TBC
U2 | GPIO3_09/EC1_RXD3/ FTM1_CH4 | EC1_RXD3 | FTM1_CH4 |  |  |  |  | EC1_RXD3 | I | 2.5V | LVdd | Wired | EC1 RGMII Receive Data | TBC
V1 | GPIO3_10/EC1_RXD2/ FTM1_CH6 | EC1_RXD2 | FTM1_CH6 |  |  |  |  | EC1_RXD2 | I | 2.5V | LVdd | Wired | EC1 RGMII Receive Data | TBC
W1 | GPIO3_11/EC1_RXD1/ FTM1_CH1 | EC1_RXD1 | FTM1_CH1 |  |  |  |  | EC1_RXD1 | I | 2.5V | LVdd | Wired | EC1 RGMII Receive Data | TBC
W2 | GPIO3_12/EC1_RXD0/ FTM1_CH0 | EC1_RXD0 | FTM1_CH0 |  |  |  |  | EC1_RXD0 | I | 2.5V | LVdd | Wired | EC1 RGMII Receive Data | TBC
U1 | GPIO3_13/EC1_RX_CLK/ FTM1_QD_PHA | EC1_RX_CLK | FTM1_QD_PHA |  |  |  |  | EC1_RX_CLK | I | 2.5V | LVdd | Wired | EC1 RGMII Receive Clock | TBC
Y1 | GPIO3_14/EC1_RX_DV/ FTM1_QD_PHB | EC1_RX_DV | FTM1_QD_PHB |  |  |  |  | EC1_RX_CTL | I | 2.5V | LVdd | Wired | EC1 RGMII Receive Data Valid | TBC
AB3 | GPIO3_15/EC2_TXD3/ TSEC_1588_ALARM_OUT2/ FTM2_CH5 | EC2_TXD3 | TSEC_1588_ALARM_OUT2 | FTM2_CH5 |  |  |  | EC2_TXD3 | O | 2.5V | LVdd | Wired | EC2 RGMII Transmit Data | PASS
AC3 | GPIO3_16/EC2_TXD2/ TSEC_1588_ALARM_OUT1/ FTM2_CH7 | EC2_TXD2 | TSEC_1588_ALARM_OUT1 | FTM2_CH7 |  |  |  | EC2_TXD2 | O | 2.5V | LVdd | Wired | EC2 RGMII Transmit Data | PASS
AC4 | GPIO3_17/EC2_TXD1/ TSEC_1588_CLK_OUT/ FTM2_CH3 | EC2_TXD1 | TSEC_1588_CLK_OUT | FTM2_CH3 |  |  |  | EC2_TXD1 | O | 2.5V | LVdd | Wired | EC2 RGMII Transmit Data | PASS
AD3 | GPIO3_18/EC2_TXD0/ TSEC_1588_PULSE_OUT2/ FTM2_CH2 | EC2_TXD0 | TSEC_1588_PULSE_OUT2 | FTM2_CH2 |  |  |  | EC2_TXD0 | O | 2.5V | LVdd | Wired | EC2 RGMII Transmit Data | PASS
AE3 | GPIO3_19/EC2_TX_EN/ FTM2_FAULT | EC2_TX_EN | FTM2_FAULT |  |  |  |  | EC2_TXEN | I | 2.5V | LVdd | Wired | EC2 RGMII Transmit Enable | PASS
AA4 | GPIO3_20/EC2_GTX_CLK/ FTM2_EXTCLK | EC2_GTX_CLK | FTM2_EXTCLK |  |  |  |  | EC2_TXCLK | I/O | 2.5V | LVdd | Wired | EC2 RGMII Transmit Clock | PASS
AE4 | GPIO3_21/EC2_GTX_CLK125 | EC2_GTX_CLK125 | [5 empty] | EC2_GTX_CLK125 | I/O | 2.5V | LVdd | Wired | EC2 RGMII Reference Clock | PASS
AA2 | GPIO3_22/EC2_RXD3/ FTM2_CH4 | EC2_RXD3 | FTM2_CH4 |  |  |  |  | EC2_RXD3 | I/O | 2.5V | LVdd | Wired | EC2 RGMII Receive Data | PASS
AB1 | GPIO3_23/EC2_RXD2/ FTM2_CH6 | EC2_RXD2 | FTM2_CH6 |  |  |  |  | EC2_RXD2 | I/O | 2.5V | LVdd | Wired | EC2 RGMII Receive Data | PASS
AC1 | GPIO3_24/EC2_RXD1/ TSEC_1588_PULSE_OUT1/ FTM2_CH1 | EC2_RXD1 | TSEC_1588_PULSE_OUT1 | FTM2_CH1 |  |  |  | EC2_RXD1 | I/O | 2.5V | LVdd | Wired | EC2 RGMII Receive Data | PASS
AC2 | GPIO3_25/EC2_RXD0/ TSEC_1588_TRIG_IN2/ FTM2_CH0 | EC2_RXD0 | TSEC_1588_TRIG_IN2 | FTM2_CH0 |  |  |  | EC2_RXD0 | I/O | 2.5V | LVdd | Wired | EC2 RGMII Receive Data | PASS
AA1 | GPIO3_26/EC2_RX_CLK/ TSEC_1588_CLK_IN/ FTM2_QD_PHA | EC2_RX_CLK | TSEC_1588_CLK_IN | FTM2_QD_PHA |  |  |  | EC2_RX_CLK | I/O | 2.5V | LVdd | Wired | EC2 RGMII Receive Clock | PASS
AD2 | GPIO3_27/EC2_RX_DV/ TSEC_1588_TRIG_IN1/ FTM2_QD_PHB | EC2_RX_DV | TSEC_1588_TRIG_IN1 | FTM2_QD_PHB |  |  |  | EC2_RX_CTL | I/O | 2.5V | LVdd | Wired | EC2 RGMII Receive Data Valid | PASS
Y6 | GPIO4_00/EMI2_MDC | EMI2_MDC | [6 empty] | O | 2.5V | TVdd | Pull LOW |  | TBC
W6 | GPIO4_01/EMI2_MDIO | EMI2_MDIO | [6 empty] | I/O | 2.5V | TVdd | Pull LOW |  | TBC
K3 | GPIO4_02/IIC2_SCL/ SDHC_CD_B/FTM3_QD_PHA/ CLK9/QE_SI1_STROBE0/ BRGO2 | IIC2_SCL | SDHC_CD_B | FTM3_QD_PHA | CLK9 | QE_SI1_STROBE0 | BRGO2 | POWER_LED_G | O | 3.3V | DVdd | Pull High | Power Green LED; Active High | PASS
L3 | GPIO4_03/IIC2_SDA/ SDHC_WP/FTM3_QD_PHB/ CLK10/QE_SI1_STROBE1/ BRGO3 | IIC2_SDA | SDHC_WP | FTM3_QD_PHB | CLK10 | QE_SI1_STROBE1 | BRGO3 | POWER_LED_R | O | 3.3V | DVdd | Pull High | Power Red LED; Active High | PASS
L4 | GPIO4_10/IIC3_SCL/EVT5_B/ USB2_DRVVBUS/BRGO4/ FTM8_CH0/CLK11 | IIC3_SCL | EVT5_B | USB2_DRVVBUS | BRGO4 | FTM8_CH0 | CLK11 | MPCIE2_PEWAKE_N | O | 3.3V | DVdd | Pull High | Active Low | PASS
M4 | GPIO4_11/IIC3_SDA/EVT6_B/ USB2_PWRFAULT/BRGO1/ FTM8_CH1/CLK12_CLK8 | IIC3_SDA | EVT6_B | USB2_PWRFAULT | BRGO1 | FTM8_CH1 | CLK12_CLK8 | FACTORY_RST | I | 3.3V | DVdd | Pull High | To reset to default >> Active Low | PASS
M3 | GPIO4_12/IIC4_SCL/EVT7_B/ USB3_DRVVBUS/TDMA_RQ/ FTM3_FAULT/ UC1_CDB_RXER | IIC4_SCL | EVT7_B | USB3_DRVVBUS | TDMA_RQ | FTM3_FAULT | UC1_CDB_RXER | I2C4_SCL | O | 3.3V | DVdd | Pull High | I2C Clock Bus for I2C workaround(A-010650) | PASS
N3 | GPIO4_13/IIC4_SDA/EVT8_B/ USB3_PWRFAULT/ TDMB_RQ/FTM3_EXTCLK/ UC3_CDB_RXER | IIC4_SDA | EVT8_B | USB3_PWRFAULT | TDMB_RQ | FTM3_EXTCLK | UC3_CDB_RXER | CPU_ENB_33 | I/O | 3.3V | DVdd | Pull High | Active High | PASS | 原本的Netneme寫錯，已勘誤
H6 | GPIO4_29/USB_DRVVBUS | USB_DRVVBUS | [5 empty] | USB1_DRVVBUS | O | 3.3V | DVdd | Wired | USB_DRVVBUS | TBC
G6 | GPIO4_30/USB_PWRFAULT | USB_PWRFAULT | [5 empty] | USB1PWR_FLT | I | 3.3V | DVdd | Pull High | USB_PWRFAULT >> Active Low | TBC
Configure to Interface bus
Configure to GPIO bus
Boot strapping pin
Function has been seleted